S18
ZERA OS REGISTRADORES
S19
Escolhe o comportamen
S13
CHECA QUAL MENSAGEM ESCOLHER
RENDER
S20
CHECA POR OBSTÁCULO EM Q0(POS)
S10
RENDER TERMINOU
S14
INICIAR J1
!RENDER
S15
INICIAR J2
S15
J1 VENCEU
S17
J2 VENCEU
Q0(POS)
!Q0(POS)
S21
OBSTÁCULO EM CIMA OU EM BAIXO
S23
TESTA SE
!Q1(POS)
S25
SHIFT DIREITA
!LINHA
Q1(POS)
S22
ESCREVE OBSTACULO NA POS
LINHA
SETA ENDEREÇO x2
S24
S26
POS = 1
S27
POS++
D_POS++
POS != 15
ESCREVE CARACTERE NA POS
POS = 15
S28
TESTA SE LINHA = 0
!LINHA
-inicializar display(000)
-renderizar jogo(000)
-”INICIAR J1“(100)
-”INICIAR J2“(101)
-”J1 VENCEU”(110)
-”J2 VENCEU”(111)
LINHA
S29
LINHA++
POS = 0
S30
SETA ENDEREÇO x40
POS >= 10

---
s15
CLEAR LCD
HE = 1
s16
TIMER++
s17
Escolhe o comportamento
S36
SETA ENDEREÇO x5
CMD != 000
TIMER > 4 ms
CMD = 000
TIMER <= 4 ms
SETA ENDEREÇO x00
INICIALIZAÇÃO/RENDER TERMINOU
ZERA REGS
S37
CMD = 10X
CMD = 00X
TESTA SE É A VEZ DE OBSTACULO, MOEDA OU
OBJ(1) = 0
OBJ(1) = 1
CMD = 11X
S38
ESCREVE “ ”
S43
ESCREVE “P“
CHECA POR OBJ EM Q0(POS)
S52
FINISH = 1
CMD(0) = 0
CMD(0) = 1
Q0_POS = 0
Q0_POS = 1
S39
ESCREVE “P”
ESCREVE “ ”
S44
ESCREVE “1”
S45
ESCREVE “2”
Q1_POS = 1
LINHA = 0
CMD(0) = 1
Q1_POS = 1
CMD(0) = 0
S31
LINHA = 1
S40
ESCREVE “1”
S41
ESCREVE “2”
TESTA SE OBJ É OBSTACULO OU MOEDA
ESCREVE MOEDA NA POS
S48
ESCREVE “T”
OBJ(0) = 1
S46
ESCREVE “ ”
OBJ(0) = 0
S42
ESCREVE “ ”
S49
ESCREVE “I”
S47
ESCREVE “W”
S32
OBJ ++
LINHA = 0
LINHA = 1
S50
ESCREVE “E”
LINHA = 0
S34
ESCREVE O PLAYER
S33
CHECA A POS DO PLAYER
S51
ESCREVE “D”
POS DO PLAYER = 1
POS DO PLAYER = 0
S35
Entrada CMD
-TIED (01X)
-” P1 “(100)
-” P2 “(101)
-”P1 W”(110)
-“P2 W”(111)

---
T = 100 us
Clock = 10 MHz
S0
CLEAR
TIMER <= 1000 T
S1
TIMER > 1000 T
TIMER <= 100 T
S2
INICIALIZA DISPLAY 1
RESET TIMER
HE =
S3
TIMER ++
TIMER > 100 T
TIMER <= 2 T
S5
TIMER ++
S4
INICIALIZA DISPLAY 2
RESET TIMER
HE =
TIMER > 2 T
TIMER > 2 T
S6
INICIALIZA DISPLAY 2
RESET TIMER
S7
TIMER ++
TIMER > 2 T
S8
FUNCTION SET
HE =
S9
DISPLAY OFF
HE =
TIMER <= 40 T
CLEAR DISPLAY
ZERA TIMER
E = 1
S11
TIMER ++
TIMER > 40 T
S12
ENTRY MODE SET
DISPLAY ON

---
q0_obst
q0_moeda
q1_obst
q1_moeda
MUX
O_Q0
MUX
M_Q0
MUX
0_Q1
MUX
M_Q1
MUX
OBJ_Q0
Q0_POS
MUX
OBJ_Q1
Q1_POS
EN_POS
CONT POS
4 BITS
COMP
CLR_POS
POS_15
-Timer(10 bits)
-comparador(10 bits)
-comparador(2 bits)
-contador(2 bits)
-contador(4 bits)
-mux(15x1)
-mu(2x1)
EN_OBJ
CONT OBJ
2 BITS
CLR_OBJ
OBJ
SET_LINHA
REG LINHA
1 BIT
CLR_LINHA
EN_TIMER
TIMER
10 BITS
COMP
t > 100 ms
CLR_TIMER
COMP
t > 10 ms
COMP
t > 4 ms
COMP
t > 2 us
T2
T40
T100
T1000